## 充电盒通讯指令
充电盒与耳机通讯协议
1. 通讯方式：UART @ BaudRate=9600, DataBits=8Bit, StopBits=1
Offset |  | MSB | [6 empty] | LSB
Octet | byte | Bit 7 | Bit 6 | Bit 5 | Bit 4 | Bit 3 | Bit 2 | Bit 1 | Bit 0
0 | 2 | 0xAA55
2 | 1 | 0xFF(厂商识别码)
3 | 1 | Command ID
4 | 1 | length (即Payloud长度，不包含crc8校验码长度）
5 | n | Payload
5+n | 1 | CRC-8校验码
Result code (1 byte)
0x00: Success
0x01: Not Support
0x02: Disallow
0x03: No Resource
0x04: Format Error
0x05: Parameter Error
0xFF: Fail
2.指令格式：充电盒发送给耳机
功能 | 命令包头 | 厂商识别码 | 命令ID | length(不包含CRC) | Payload | CRC-8 | 备注
获取耳机状态 | 0xAA55 | 0xFF | 0x01 | 0x01 | byte0:仓电量(0%~100%） | crc8_maxim | byte0的最高位： 1：代表在给充电仓充电 0：代表没有给充电仓充电
获取耳机蓝牙地址 | 0xAA55 | 0xFF | 0x02 | 0x01 | byte0:左耳机或右耳机 | crc8_maxim | byte0:指令是发给左耳机的，用0x11，反之，发给右耳机的，用0x22，耳机需要此信息避免左配左，右配右，详见3.指令解析
发送耳机蓝牙地址 | 0xAA55 | 0xFF | 0x03 | 0x0E | byte0:左耳机或右耳机 byte1~byte6:TWS地址 byte7~byte12:本地地址 byte13:TWS主从Feature | crc8_maxim | byte0:指令是发给左耳机的，用0x11，反之，发给右耳机的，用0x22，耳机需要此信息避免左配左，右配右，详见3.指令解析
关机 | 0xAA55 | 0xFF | 0x05 | 0x00 | / | 0xD8 | 当充电盒想掉到0V时，若检测到耳机在仓内，需发送指令让耳机关机后再掉到0V
充电盒合盖 | 0xAA55 | 0xFF | 0x08 | 0x00 | / | 0x51 | 充电仓确认合盖时发送给耳机
充电盒开盖 | 0xAA55 | 0xFF | 0x09 | 0x04 | byte0:仓电量(0%~100%） byte1:仓版本号 byte2:仓版本号 byte3:仓版本号 | crc8_maxim | 充电仓确认开盖后发送给耳机 byte0的最高位： 1：代表在给充电仓充电 0：代表没有给充电仓充电 仓版本号： 例如，V0.4.5，byte1=0x00，byte2=0x04，byte3=0x05，
2.1.指令格式：耳机回复充电盒
功能 | 命令包头 | 厂商识别码 | 命令ID | length(不包含CRC) | Payload | CRC-8 | 备注
获取耳机状态 | 0xAA55 | 0xFF | 0x01 | 0x04 | byte0:Result code byte1:耳机连接模式 byte2:耳机电量 byte3:耳机NTC状态 | crc8_maxim | byte1: 0x00: 空闲模式; 0x01:可发现模式； 0x02: 可连接模式; 0x03:配对模式 byte2: 0~100(%） byte3: 0x00 NTC正常状态; 0x01 NTC异常
获取耳机蓝牙地址 | 0xAA55 | 0xFF | 0x02 | 0x0F | byte0:Result code byte1:左耳机或右耳机 byte2~byte7:TWS地址 byte8~byte13:本地地址 byte14:TWS主从Feature | crc8_maxim | 若回复成功，充电盒需分别缓存左右耳机回复的byte1~byte14数据，再通过0x03指令将byte1~byte14数据交叉发送给对耳，详见3.指令解析
发送耳机蓝牙地址 | 0xAA55 | 0xFF | 0x03 | 0x01 | byte0:Result code byte1:左耳机或右耳机 | crc8_maxim | 详见3.指令解析
关机 | 0xAA55 | 0xFF | 0x05 | 0x01 | byte0:Result code | 0x51 | /
充电盒合盖 | 0xAA55 | 0xFF | 0x08 | 0x01 | byte0:Result code | 0x41 | /
充电盒开盖 | 0xAA55 | 0xFF | 0x09 | 0x04 | byte0:Result code byte1:耳机连接模式 byte2:耳机电量 byte3:耳机NTC状态 | crc8_maxim | byte1: 0x00: 空闲模式; 0x01:可发现模式； 0x02: 可连接模式; 0x03:配对模式 byte2: 0~100(%） byte3: 0x00 NTC正常状态; 0x01 NTC异常
3.指令解析
a.TWS组队
1）可以先获取一只耳机的地址，这里以先获取左耳为例
充电盒-->左耳机 | 查询左耳机地址：0x55, 0xAA, 0xFF, 0x02, 0x01, 0x11, 0xE8
左耳机-->充电盒 | 左耳机给仓回复：0x55, 0xAA, 0xFF, 0x02, 0x0F, 0x00, 0x22, 0x41, 0x42, 0x00, 0x00, 0x00, 0x01, 0x41, 0x42, 0x00, 0x00, 0x00, 0x02, 0x81, 0xAD 注意左耳机回的是0x22
2）将获取到的左耳地址发给右耳机
充电盒-->右耳机 | 发左地址给右耳：0x55, 0xAA, 0xFF, 0x03, 0x0E, 0x22, 0x41, 0x42, 0x00, 0x00, 0x00, 0x01, 0x41, 0x42, 0x00, 0x00, 0x00, 0x02, 0x81, 0xA1 步骤1)中的Payload的byte1~byte14拷贝到此发给右耳机
右耳机-->充电盒 | 右耳机给仓回复：0x55, 0xAA, 0xFF, 0x03, 0x02, 0x00, 0x22, 0xF7
3）随即获取另一只耳机，即右耳的地址
充电盒-->右耳机 | 查询右耳机地址：0x55, 0xAA, 0xFF, 0x02, 0x01, 0x22, 0xB4
右耳机-->充电盒 | 右耳机给仓回复：0x55, 0xAA, 0xFF, 0x02, 0x0F, 0x00, 0x11, 0x41, 0x42, 0x00, 0x00, 0x00, 0x01, 0x41, 0x42, 0x00, 0x00, 0x00, 0x01, 0x80, 0xDD 注意右耳机回的是0x11
4）将获取到的右耳地址发给左耳机
充电盒-->左耳机 | 发左地址给左耳：0x55, 0xAA, 0xFF, 0x03, 0x0E, 0x11, 0x41, 0x42, 0x00, 0x00, 0x00, 0x01, 0x41, 0x42, 0x00, 0x00, 0x00, 0x01, 0x80, 0xD1 步骤3)中的Payload的byte1~byte14拷贝到此发给左耳机
左耳机-->充电盒 | 左耳机给仓回复：0x55, 0xAA, 0xFF, 0x03, 0x02, 0x00, 0x11, 0xAB