## Pin Assignment
PAD Name | 备注 | Power | IO TYPE | Default | Drive Current（mA） |  | Pull up resistor（Ω） | Pull down resistor（Ω） | Touch | ADC | AUX | SD Card | SPI0 | SPI1 | IIS | IIC | UART0 | UART1 | UART2 | HS UART | port Wakup INT | FMOSC OUT | T5-PWM | Timers/IR
FUNCMCON控制位 |  |  |  |  | Drive Current | Default | [5 empty] | FUNCMCON0[3:0] | FUNCMCON0[7:4] | FUNCMCON1[7:4] | FUNCMCON2[3:0] | FUNCMCON2[27:24] | TXMAP=FUNCMCON0[11:8] RXMAP=FUNCMCON0[15:12] when RXMAP=0x7, TX pin will map to RX | TXMAP=FUNCMCON0[27:24] RXMAP=FUNCMCON0[31:28] when RXMAP=0x7, TX pin will map to RX | TXMAP=FUNCMCON2[11:8] RXMAP=FUNCMCON2[15:12] when RXMAP=0x7, TX pin will map to RX | TXMAP=FUNCMCON0[19:16] RXMAP=FUNCMCON0[23:20] | 8channel WKPINMAP[15:0] 每2bit控制1组mapping | FUNCMCON1[3:0] | PWM0=FUNCMCON1[11:8] PWM1=FUNCMCON1[15:12] PWM2=FUNCMCON1[19:16] PWM3=FUNCMCON1[23:20] PWM4=FUNCMCON1[27:24] PWM5=FUNCMCON1[31:28] | IR_MAP=FUNCMCON2[23:20] T3CAP_MAP=FUNCMCON2[7:4]
PA4 |  | VDDIO | TYPE1 | hiz | 6/24 | 6 | 300/10K/200K | 300/10K/200K | [6 empty] | IISMCLK-G1 |  |  |  |  | CTS | INT0-G3 |  | PWM0-G1 |  | bt13m_pin PF0
PA5 | SD升级接口 | VDDIO | TYPE1 | hiz | 6/24 | 6 | 300/10K/200K | 300/10K/200K |  | ADC0 |  | SDCMD-G1/G4/G5 |  | SPI1DI-G2 / SPI2W_DIO1-G2 | IISSCLK-G1 | IIC_DAT-G2 |  |  |  | RTS | INT0-G2 | FMOSC-G1 | PWM1-G1 | TMR3CAP_G1/IR_G1
PA6 |  | VDDIO | TYPE1 | hiz | 6/24 | 6 | 300/10K/200K | 300/10K/200K |  | ADC1 | AUXL1 | SDCLK-G1/G4/G5/G6 |  | SPI1CLK-G2 | IISLRCLK-G1 | IIC_CLK-G1/G2 | RX0-G1 | RX1-G1 |  | HSTRX-G6 | INT0-G1 | FMOSC-G2 | PWM2-G1 | TMR3CAP_G2/IR_G2
PA7（update） |  | VDDIO | TYPE1 | hiz | 6/24 | 6 | 300/10K/200K | 300/10K/200K | Touch4 | ADC2 | AUXR1 | SDDAT0-G1 |  | SPI1DO/SPI1DATA-G2 | IISDO/DAT-G1 | IIC_DAT-G1 | TX0-G1(RX) | TX1-G1(RX) - upDate |  | HSTRX-G1 | INT0-G0 |  | PWM3-G1
PB0/WK1 | 唤醒源 | VDDIO | TYEP1_WKO | hiz | 6/24 | 6 | 300/10K/200K | 300/10K/200K | Touch1 | ADC11 |  | SDCMD-G2 |  | SPI1DI-G3 / SPI2W_DIO1-G3 | IISSCLK-G3 | IIC_DAT-G4 |  |  |  |  | INT6-G0 | FMOSC-G3 | PWM4-G1 | TMR3CAP_G3/IR_G3
PB1/WK2 | 唤醒源 | VDDIO | TYEP1_WKO | hiz | 6/24 | 6 | 300/10K/200K | 300/10K/200K | Touch2 | ADC3 |  | SDCLK-G2 |  | SPI1CLK-G3 | IISLRCLK-G3 | IIC_CLK-G3/G4 | RX0-G2 |  | RX2-G2 | HSTRX-G7 | INT1-G0 | FMOSC-G4 | PWM5-G1 | TMR3CAP_G4/IR_G4
PB2/WK3 | 唤醒源 | VDDIO | TYEP1_WKO | hiz | 6/24 | 6 | 300/10K/200K | 300/10K/200K | Touch3 | ADC4 |  | SDDAT0-G2 |  | SPI1DO/SPI1DATA-G3 | IISDO/DAT-G3 | IIC_DAT-G3 | TX0-G2(RX) |  | TX2-G2(RX) | HSTRX-G2 | INT2-G0 |  | PWM0-G2
PB3/USBDP（update） | USB升级接口 | VDDIO | TYEP1 | hiz | 6/24 | 6 | 300/10K/200K | 300/10K/200K |  | ADC5 |  | SDDAT0-G5/SDCMD-G6 | SPI0DIO-G2 | SPI1CLK-G1 | IISDI-G1 | IIC_CLK-G7 | TX0-G3(RX) - upDate |  |  | HSTRX-G3 | INT3-G0 |  | PWM1-G2 |  | bt_spi_etsin[3:0] PF[4:1]
PB4/USBDM |  | VDDIO | TYEP1 | hiz | 6/24 | 6 | 300/10K/200K | 300/10K/200K |  | ADC6 |  | SDDAT0-G4/G6 | SPI0CLK-G2 | SPI1DO/SPI1DATA-G1 | IISMCLK-G3 | IIC_DAT-G7 | RX0-G3 |  |  | HSTRX-G8 | INT4-G0 | FMOSC-G7 | PWM2-G2 |  | bt_spi_etsout[1:0] PF[4:3]
PB5/WKO | 10S Reset 主唤醒源 | VDDIO | TYEP1_WKO | hiz | 6/24 | 6 | 300/10K/200K | 300/10K/200K | Touch0 support-开关机 | ADC12 |  |  |  | SPI1DI-G1 / SPI2W_DIO1-G1 | IISDI-G3 | [5 empty] | INT5-G0 |  | PWM3-G2
PE0 |  | VDDIO | TYPE1 | hiz | 6/24 | 6 | 300/10K/200K | 300/10K/200K | [6 empty] | IISDI-G2 |  | TX0-G5(RX) |  |  |  | INT1-G1 |  | PWM4-G2 | TMR3CAP_G5/IR_G5 | bt_bb_etsin[6:0] PE[0],PA[6:3],PE[7:4]
PE4/SD_PG | VDDIO-POWERGATE -- 3R内阻 | VDDIO | TYEP1_FLASHPG | hiz | 6/24 | 6 | 10K | 10K | [6 empty] | IISMCLK-G2 | [5 empty] | INT1-G2 |  | PWM5-G2 |  | bt_bb_etout[5:0] PA3,PA[4],PE[7:4]
PE5 |  | VDDIO | TYPE1 | hiz | 6/24 | 6 | 300/10K/200K | 300/10K/200K |  | ADC7 |  | SDCMD-G3 |  | SPI1DI-G4 / SPI2W_DIO1-G4 | IISSCLK-G2 | IIC_DAT-G6 |  |  |  |  | INT2-G1 | FMOSC-G5 | PWM0-G3 | TMR3CAP_G6/IR_G6
PE6 |  | VDDIO | TYPE1 | hiz | 6/24 | 6 | 300/10K/200K | 300/10K/200K |  | ADC8 | AUXL0 | SDCLK-G3 |  | SPI1CLK-G4 | IISLRCLK-G2 | IIC_CLK-G5/G6 | RX0-G4 |  | RX2-G1 | HSTRX-G9 | INT2-G2 | FMOSC-G6 | PWM1-G3 | TMR3CAP_G7/IR_G7
PE7 | MICBIAS2 -- 300R内阻 | VDDIO | TYPE1 | hiz | 6/24 | 6 | 300/10K/200K | 300/10K/200K |  | ADC9 | AUXR0 | SDDAT0-G3 |  | SPI1DO/SPI1DATA-G4 | IISDO/DAT-G2 | IIC_DAT-G5 | TX0-G4(RX) |  | TX2-G1(RX) | HSTRX-G4 | INT3-G1 |  | PWM2-G3 | TMR4CAP_G1/IR_G8
PF0 | MICBIAS0 -- 50R内阻 | VDDIO | TYPE1 | hiz | 6/24 | 6 | 300/10K/200K | 300/10K/200K |  | ADC10 | [5 empty] | IIC_CLK-G8 |  | TX1-G2(RX) |  | HSTRX-G5 | INT3-G2 |  | PWM3-G3 | TMR5CAP_G1/IR_G9
PF1 | MICBIAS1 -- 50R内阻 | VDDIO | TYPE1 | hiz | 6/24 | 6 | 300/10K/200K | 300/10K/200K |  | ADC13 | [5 empty] | IIC_DAT-G8 |  | RX1-G2 |  | HSTRX-G10 | INT4-G1 |  | PWM4-G3
MICP0 | ANC0
MICN0
MICP1 | ANC1
MICN1
MICP2 | ANC2
MICN2
MICP3 | ANC3
MICN3
MICP4 | 通话MIC
MICN4
VDDF | Flash-PWRGATE
PG0/SPIWP-MCP_WP | SiP-NorFlash Support-SPI/DSPI/QSPI | VDDIO | TYPE1 | hiz | 6/24 | 6 | 300/10K/200K | 300/10K/200K |  |  |  |  | SPI0WP-G1 / SPI4W_DIO2 | [7 empty] | INT1-G3 |  | PWM5-G3
PG1/SPIDIN--MCP_SO |  | VDDIO | TYPE1 | hiz | 6/24 | 6 | 300/10K/200K | 300/10K/200K |  |  |  |  | SPI0DIN-G1 / SPI4W_DIO1/SPI2W_DIO1 | [7 empty] | INT2-G3
PG2/SPICS--MCP_CS |  | VDDIO | TYPE1 | hiz | 6/24 | 6 | 300/10K/200K | 300/10K/200K |  |  |  |  | SPI0CS-G1 | [7 empty] | INT3-G3
PG3/SPIHOLD--MCP_HOLD |  | VDDIO | TYPE1 | hiz | 6/24 | 6 | 300/10K/200K | 300/10K/200K |  |  |  |  | SPI0HOLD-G1 / SPI4W_DIO3 | [7 empty] | INT4-G2
PG4/SPICLK--MCP_CLK |  | VDDIO | TYPE1 | hiz | 6/24 | 6 | 300/10K/200K | 300/10K/200K |  |  |  |  | SPI0CLK-G1 / SPI4W_CLK | [7 empty] | INT4-G3
PG5/SPIDOUT--MCP_SI |  | VDDIO | TYPE1 | hiz | 6/24 | 6 | 300/10K/200K | 300/10K/200K |  |  |  |  | SPI0DO/SPI0DATA-G1 / SPI4W_DIO0/SPI2W_DIO0 | [7 empty] | INT5-G2
DACR
DACR#
DACL
DACL#/VCMBUF
VUSB（update） | [16 empty] | TX0-G6(RX) | TX1-G3(RX) | TX2-G3(RX) - upDate | HSTRX-G11
TSENSOR | 温度传感器 | [8 empty] | ADC15_ANA
BG | 内部参考电压 | [8 empty] | ADC15_ANA
VBATDIV2 | VBAT1/2分压电压检测 | [8 empty] | ADC14
VUSBDIV | VUSB1/3分压电压检测 | [8 empty] | ADC15_ANA
PIN_ALL_FALL_INT-INT6-G3
PIN_ALL_RISE_INT-INT7-G3
IN Channel0 | 4组crossbus输入 | [12 empty] | SPI1DI-G5 / SPI2W_DIO1-G5 | [9 empty] | TMR3CAP_G8/TMR0_INC/IR_G10
IN Channel1 | [13 empty] | SPI1DO-G5 | [9 empty] | TMR3CAP_G9/TMR1_INC/IR_G11
IN Channel2 | [13 empty] | SPI1CLK-G5 |  | IIC_DAT-G9 | RX0-G8 | RX1-G4 |  | HSTRX-G12
IN Channel3 | [15 empty] | IIC_CLK-G9 | RX0-G9 | RX1-G5 |  | HSTRX-G13
OUT Channel0 | 4组crossbus输出 PA/PB/PE/PF
OUT Channel1
OUT Channel2
OUT Channel3
资源：
SPI -- 2组
Huart -- 1组
Guart -- 3组
SD -- 1组
ADC -- 14channel（2内部使用）
AUX -- 2channel
PWM -- 6channel
IIS -- 1组
IR -- 1组
IIC -- 1组
Timer -- 6组,3组普通，3组复杂
Note on W4: AutoBVT: 输出12M或者32.768K 两种应用 1. SDCLK_PIN作为输出 2. AUX+OSC